## BOM
类别 | 名称 | 型号/规格 | 数量 | 备注 | 淘宝连接
电源 | 电池 | 551050电池 | 1 | 电池 | 【淘宝】7天无理由退货 https://e.tb.cn/h.8aQAF5U8HkdyI0q 「551050适用 551053 561150 601259蓝牙耳机 bebird掏耳勺350A电池」
电源 | Type-c充电模块 | Type-C/Micro | 1 | 充电 | 【淘宝】假一赔四 https://e.tb.cn/h.8ZhsO4OqkPC0ySM 「3.7V4.2V Mini锂电池充电板18650键盘充电保护电源板Type-C口输入」
主控 | ESP32开发板 | XIAO ESP32 S3 Sense | 1 | AI主控 | 点击链接直接打开 或者 淘宝搜索直接打开
视觉 | 摄像头 | OV5640-AF | 1 | 连接ESP32 | 【淘宝】7天无理由退货 https://e.tb.cn/h.8078JVeAQsozvlD 「OV5640摄像头模组高清500万像素用于单片机/开发板/STM32 DVP接口」
线材 | 硅胶导线（黑） | 24AWG 5米 | 1 | GND | 【淘宝】假一赔四 https://e.tb.cn/h.iFi9i8rj4JL7g8G 「特软硅胶线耐高温航模导线18 20 22 24 28 30AWG新能源铜芯软电线」 点击链接直接打开 或者 淘宝搜索直接打开
线材 | 硅胶导线（红） | 24AWG 5米 | 1 | VCC | 【淘宝】假一赔四 https://e.tb.cn/h.ivPL1vviLEoBZU7 「特软硅胶线耐高温航模导线18 20 22 24 28 30AWG新能源铜芯软电线」 点击链接直接打开 或者 淘宝搜索直接打开
控制 | 自锁按键 | 8mm | 1 | 电源控制 | 【淘宝】大促价保 https://e.tb.cn/h.iFiO8BoXDxo6DbA 「微小型 自锁开关 防水防尘帽两脚贴片复位按钮 长12宽8MM高度8 10」 点击链接直接打开 或者 淘宝搜索直接打开